## Sheet1
实验1 接线（学生） | [12 empty] | 注意以下连线
拨动开关 |  | K8 | K7 | K6 | K5 | K4 | K3 | K2 | K1 | K0 | 数据线SW7-SW0 | QD（产生脉冲） | 置DP=1，DZ=0，DB=0，使实验系统开机后处于单拍状态。
被控制信号 |  | ALU_BUS | SW_BUS# | LDDR2 | M2 | LDDR1 | m1 | s2 | s1 | s0 | D7-D0内部连好，不用连线，手动置数 |  | 在本实验中，为了保证数据的正确设置和观察，请令RS＿BUS#=VCC, LRW=GND,IAR_BUS#=VCC
操作数送寄存器 | STEP 1 55H->DR1 | 0 | 0 | 0 | 0 | 1 | 1 | 0 | 0 | 0 | 01010101 | 1
| STEP 2 AAH->DR2 | 0 | 0 | 1 | 1 | 0 | 0 | 0 | 0 | 0 | 10101010 | 1
运算 | 直通 | 1 | 1 | 0 | 0 | 0 | 0 | 0 | 0 | 1 | 红色LED显示 | 01010101
| 加法 | 1 | 1 | 0 | 0 | 0 | 0 | 0 | 1 | 0 | 红色LED显示 | 11111111