## Sheet1
实验2 控制信号接线
写入通用寄存器RF |  | K15 | K14 | K13 | K12 | K11 | K10 | K9 | K8 | K7 | K6 | K5 | K4 | K3=0 | K2 | K1 | K0 | 数据线SW7-SW0 | QD | VCC | IAR BUS#接VCC，禁止中断地址寄存器IAR向数据总线DBUS送数据。CER接GND，CEL#=VCC,禁止存储器工作。
|  | WRD | WR1 | WR0 | LDER | SW_BUS# | RS_BUS# | ALU_BUS | RS1 | RS0 | RD1 | RD0 | LDDR1,2 | CER,M1,2 | S2 | S1 | S0 | D7-D0内部连好 |  | IAR_BUS#\CEL# | M1（M2）:当M1 (M2)= 0时，操作数寄存器DR1从寄存器堆RF接收数据。
将0A写入R0 | STEP 1 0A->暂存寄存器ER |  |  |  | 1 | 0 | 1 | 0 | [5 empty] | 0 |  |  |  | 00001010 | 按QD? |  | 置DP=1，DZ=0，DB=0，使实验系统开机后处于单拍状态。
| STEP 2 寄存器ER->R0 | 1 | 0 | 0 |  | 0 | 1 | 0 | [5 empty] | 0 |  |  |  |  | 按QD?
将F0写入R1 | STEP 1 F0->暂存寄存器ER |  |  |  | 1 | 0 | 1 | 0 | [5 empty] | 0 |  |  |  | 11110000 | 按QD?
| STEP 2 寄存器ER->R1 | 1 | 0 | 1 |  | 0 | 1 | 0 | [5 empty] | 0 |  |  |  |  | 按QD?
R2,R3参照前面步骤
2-0000001
3-0000010
读出R0-R3的内容从DR2端经ALU输出 |  | K15 | K14 | K13 | K12 | K11 | K10 | K9 | K8 | K7 | K6 | K5 | K4 | K3 | K2 | K1 | K0 | 数据线SW7-SW0 | 按QD？
D7-D0内部连好
从A端读出寄存器R0值 | step1 |  |  |  |  | 1 | 1 | 0 |  |  | 0 | 0 | 1 | 0 |  |  |  |  | 按QD?
| step2 |  |  |  |  | 1 | 1 | 1 | [5 empty] | 0 | 0 | 0 | 1 |  | 按QD?
参考实验一接线和操作
R0送DR1,R1送DR2,完成加法经ALU输出 |  | K15 | K14 | K13 | K12 | K11 | K10 | K9 | K8 | K7 | K6 | K5 | K4 | K3 | K2 | K1 | K0 | 数据线SW7-SW0 | QD？
D7-D0内部连好
R0送DR1,R1送DR2, | step1 |  |  |  |  | 1 | 1 | 0 | 0 | 1 | 0 | 0 | 1 | 0 |  |  |  |  | QD？
完成加法经ALU输出 | step2 |  |  |  |  | 1 | 1 | 1 | [5 empty] | 0 | 0 | 1 | 0 |  | QD？